## step1-VLC分析TS流
3.ts
编号 | 需要观察的内容 |  | 观察的结果 | 备注
1 | 本ts流中的节目数量为： |  |  | 根据实际观察结果填写
2 |  | 节目1对应的频道名称： | CETV-1[CETV]
3 |  | 节目2对应的频道名称： | CETV-2[CETV]
4 |  | 节目3对应的频道名称： | CETV-Sky[CETV]
5 |  | 节目4对应的频道名称：
6 | 节目1中的媒体类型
7 |  | 视频类型为： | MPEG-1/2 Video(mpga)
8 |  | 视频分辨率 | 720×576
9 |  | 音频类型为： | MPEG Audio layer 1/2(mpga)
10 |  | 音频码率 | 128kb/s
11 | 节目2中的媒体类型
12 |  | 视频类型为： | MPEG-1/2 Video(mpga)
13 |  | 音频类型为： | MPEG Audio layer 1/2(mpga)
14 | 节目3中的媒体类型
15 |  | 视频类型为： | MPEG-1/2 Video(mpga)
16 |  | 音频类型为： | MPEG Audio layer 1/2(mpga)
17 | 节目4中的媒体类型
18 |  | 视频类型为：
19 |  | 音频类型为：

## step2-TSR解析TS流
3.ts中的PMT表
编号 | 需要观察的内容 |  | 观察的结果 | 备注
1 | 节目1中有几种媒体流： |  | 2
2 |  | 频道名称（SDT-Service description section表） | CETV-1
3 |  | 节目最大码率 | 636550 bps
4 |  | 媒体1的类型为： | iso/iec 13818-2 video | 根据媒体流数量填写
5 |  | 媒体流1的的PID为： | 0x029(41)
6 |  | 媒体流1包数占总包数的百分比： | 0.41%
7 |  | 媒体流2的类型为： | iso/iec 13818-3 audeo
8 |  | 媒体流2的的PID为： | 0x02a(42)
9 |  | 媒体流2包数占总包数的百分比： | 0.03%
10 |  | 媒体流3的类型为：
11 |  | 媒体流3的的PID为：
12 |  | 媒体流3包数占总包数的百分比：
13 | 节目3中有几种媒体流： |  | 2
14 |  | 频道名称（SDT表） | CETV-Sky
15 |  | 节目最大码率 | 508850 bps
16 |  | 媒体流1的类型为： | iso/iec 13818-2 video | 根据媒体流数量填写
17 |  | 媒体流1的的PID为： | 0x031(49)
18 |  | 媒体流1包数占总包数的百分比： | 0.33%
19 |  | 媒体流2的类型为： | iso/iec 13818-3 audeo
20 |  | 媒体流2的的PID为： | 0x032(50)
21 |  | 媒体流2包数占总包数的百分比： | 0.02%
22 |  | 媒体流3的类型为：
23 |  | 媒体流3的的PID为：
24 |  | 媒体流3包数占总包数的百分比：

## step3-基于TSR解析PAT包
3.ts TS流的PAT包解析
编号 | 需要观察的内容--TS包 | 同步字节 | payload unit start indicator | pid | PMT首字节相对TS包首字节的偏移量offset
1 | 所在TS包 | 0x47 | 0x1 | 0x000 | 5
编号 | 需要观察的内容--PAT包 | 观察的结果
1 | table_id | 0x0
2 | Section length | 0x19(25) | 参考PPT第22页的内容，说明 Section length的含义，以及其与TS流中总节目数之间的关系？
3 | program_number | 0x0000 | section length：12bit字段，指示当前section的长度，计数值从分段长度下一个字节开始。 关系： 节目套数：(section length-9)/4。
4 | PMT_pid | 0x0010(16)
5 | program_number | 0x0001
6 | PMT_pid | 0x002b(43)
7 | program_number | 0x0002
8 | PMT_pid | 0x002f(47)
9 | program_number | 0x0003
10 | PMT_pid | 0x0033(51)

## step4-基于TSR解析PMT包
3.ts 节目1的PMT包解析
编号 | 需要观察的内容--TS包 | 同步字节 | payload unit start indicator | pid | PMT首字节相对TS包首字节的偏移量offset
1 | 所在TS包 | 0x47 | 0x1 | 0x002b | 5
编号 | 需要观察的内容--PMT表 | 在PMT表中的位置 | 表达式（offset=TS包同步字节0X47与PMT表首字节之间的偏移量) | 观察的结果
1 | table_id | 第1字节 | buffer[offset] | 0x02
2 | Section length | 第2字节低4位+第3字节 | ((buffer[offset+1]&0x0F)<<8) ¦ buffer[offset+2] | 0x43(67)
3 | Program number | 第4字节+第5字节 | buffer[offset+3]+buffer[offset+4] | 0x0001
4 | PCR PID | 第9字节低5位+第10字节 | ((buffer[offset+8]&0x1F)<<8) +buffer[offset+9] | 0x029(41)
5 | Program_info_length | 第11字节低四位+第12字节 | ((buffer[offset+10]&0x0F)<<8) +buffer[offset+11] | 0x000b(11)
6 | N_LOOP段首字节 | 相对PMT首字节偏移 （12+Program_info_length）个字节 | offset += 12+Program_info_length | 相对PMT首字节偏移=23
7 | 视频流的stream_type | loop内第1个字节 | buffer[offset] | 0x02
8 | 视频流的elementary_pid | loop内第2个字节低五位+第3个字节 | ((buffer[offset+1]&0x1F)<<8) +buffer[offset+2] | 0x029(41)
9 | 视频流描述子长度ES_info_length | loop内第4个字节低四位+第5个字节 | ((buffer[offset+3]&0x0F)<<8) +buffer[offset+4] | 0x10(16)
10 | 音频流loop段首字节 | 相对N_LOOP段首字节偏移（5+ES_info_length） | offset += 5+ES_info_length | 相对N_LOOP段首字节偏移=21
11 | 音频流的stream_type | loop内第1个字节 | buffer[offset] | 0x04
12 | 音频流的elementary_pid | loop内第2个字节低五位+第3个字节 | ((buffer[offset+1]&0x1F)<<8) +buffer[offset+2] | 0x02a
13 | 音频流描述子长度ES_info_length | loop内第4个字节低四位+第5个字节 | ((buffer[offset+3]&0x1F)<<8) +buffer[offset+4] | 0x11
14 | N_LOOP总长度nloop_length |  | section_length-13-Program_info_length | 0x2b(43)
15 | N_LOOP循环表达式 |  | for(int m=0; m<section_length-13-program_info_length; m+=5+ES_info_length;) offset = offset+m; | /